## Sheet1
设备计划申报表
申报单位 | 宁夏天元特钢有限公司 | 所属分厂 | 锰硅合金厂 | 使用单位 | 化验室 | 日期：2026.2.14
申报原因 | 我厂现有HK-2000型ICP光谱仪自2011年使用已逾14年，因严重老化导致精度差、稳定性低、故障率高，输出功率调节失效且部分元素无法检测，检测能力失灵；同时设备需反复校标、检测慢，效率低下，且该型号已淘汰、技术与备件难寻，影响生产节奏；故拟购同厂家升级的HKYT-900型ICP光谱仪，其稳定性好、精度高，能精准检测锰硅合金相关原辅材料等元素，满足生产检测需求。
主要用途 | 样品金属元素含量检测
设备名称 | ICP光谱仪 |  |  | 计量单位 | 台 | 数量：1
技术参数 | 整机技术参数 型号：HKYT-900ICP (1)分析速度快 分钟分析最快扫描20个元素以上 (2)扫描范围:光栅刻线3600线/mm扫描范围188~540nm、全波段分辨率≤0.006nm(光栅刻线根据客户样品不同配置不同光栅) (3)波长示值误差和重复性:波长示值误差:±0.02nm 重复性≤0.003nm (4)相关系数≥0.9999% (5)重复性:相对标准偏差 RSD≤1.0% (6)稳定性:相对标准偏差RSD≤1.5% (7)测量范围:超微量到常量 (8)检出限低ppb (ug/L)级(部分元素检出限见附录一) (9)分析元素多，可对元素周期表中所有金属元素元素和部分非金属元素(如 B、P、Si、Se、Te,As) 进行定量或定性分析
备注
申报人 | 马慧 | 申报人电话 | 18195583462 | 库管员 | 邵晓培