## Sheet1
设备计划申报单
申报单位 | 生产管理部 | 所属分厂 | 发电二厂 | 使用单位 | 发电车间 | 日期：2026.2.20
申报原因 | 氢气综合分析仪作为发电机氢气纯度检测仪器，使用过程中经常出现故障，不稳定，有漂移现象，因设备老化，无备用设备使用，为保证启、停机和日常检测氢气纯度，确保生产安全，申请更换新的氢气综合分析仪
主要用途 | 发电机氢气纯度检测
设备名称 | 氢气综合分析仪 |  |  | 数量 | 1台
技术参数 | 型号：RA601H(II)
1、氢气纯度测量范围：空气中的氢气90-100%，二氧化碳中的氢气0-100%，空气中的二氧化碳0-100%，最大允许误差：±2%（F.S），分辨率：0.01%，流量：0.3L/min，响应时间≤45s；
2、露点温度测量范围：（-80~+20）℃，最大允许误差：±2℃，分辨率：0.1℃，流量：0.3L/min，响应时 间≤3min；
3、氧气测量范围：（0~25）%，最大允许误差：±1%（F.S），分辨率：0.01%，流量：0.3L/min，响应时 间≤60s。
申报人 | 项辉 | 申报人电话 | 18465153325 |  | 库管员 | 万萌