## Sheet1
公告编码：DQ-CDX-260319-041
询 价 单 报价截止日期： 2026/3/25
各报价单位请将报价单填写完整并盖章，确认无误后发至邮箱：gongyingyibu@tianyuanmengye.com
采购物资信息（供应商请勿修改或填写） | [5 empty] | 以下内容请供应商填写
序号 | 名 称 | 规格 | 技术参数 | 单位 | 数量 | 单价 | 开票名称 | 开票规格 | 品牌 | 报价配置 | 备注 (技术参数等)
1 | 塑料管转子流量计 | LZT-65S60S |  | 台 | 5 | [6 empty] | 160
2 | 塑料管转子流量计 | LZT-65S60S |  | 台 | 2 | [6 empty] | 160
3 | 塑料管转子流量计 | LZT-65S25S |  | 台 | 6 | [6 empty] | 160
4 | 塑料管转子流量计 | LZT-65S40S |  | 台 | 3 | [6 empty] | 160
5 | LZS-塑料流量计 | LZS-DN65 |  | 个 | 5
6 | LZS-塑料流量计 | LZS-DN100 |  | 个 | 1
7 | 磁翻板液位计显示面板 | UHZ-517 | 0-2m | 台 | 4
8 | 电磁流量计 | WLD-DN125 |  | 台 | 1
9 | 电磁流量计 | DN80 | 量程：0-80m³/h；电极材料：Ta；供电：220VAC；带第三方效验检测合格证 | 台 | 1 | [6 empty] | 3200
10 | 电磁流量计 | DN80 | 量程：0-80m³/h；电极材料：Ta；供电：220VAC；带第三方效验检测合格证 | 台 | 1 | [6 empty] | 3200
11 | 磁翻板液位计 | YFK-998-FC | 上下法兰中心距L=2400mm 工作压力：1.0MPa， 工作温度：≤80℃ ，两线制：4-20mA，316材质DN50法兰, 运行介质：40％以下稀酸。安装方式：侧装，带DN32排污球阀。 | 个 | 1
12 | 超声波液位计 |  | 量程:0-10m 精度:0.25% 盲区:0.15-0.7m工作温度:-20°C一+60°C压力范围:-1一16 公斤电源:24VDC输出:4-20mA.RS-485 控制:二路继电器 防护等级:IP68 显示方式:液晶显示 耐腐型传感器外壳采用四氟乙烯 | 台 | 1
13 | 超声波液位计 | SXWB | 四线制电源DC18-36v/3W测量范围：3.0m盲区：0.35m防护等级：IP65精度：±0.3%FS电流输出4-20MA数字输出：2路开关量 | 个 | 2
14 | 云母双色水位计 | B49H-10/2-Y | 法兰DN20，工作温度450℃，公称压力10MPa，法兰中心距600mm，带背光灯 | 台 | 2
15 | 分体式电磁流量计 | DN80 | 供电电源：24V 输出：4-20mA 介质：碱液 公称压力：1.6Mpa 精度等级：0.5级 | 个 | 2
16 | 雷达液位计 | ZKRD601-150 | 使用环境：粉尘与水蒸气混合物；介质带酸性或碱性水雾；防水等级高（IP66）; 技术参数：量程：0-10M 两线制 输出4-20mA 链接方式：法兰链接DN100 | 个 | 5
17 | 电磁流量计 | TYHB-30GDRTLD-DN150 | 分体式，测量介质：硫酸 测量范围：32～630m³/h 介质温度：-30℃～120℃ 电 源：AC220V 输 出：4-20MA+RS485通讯 显示方式：智能数显（瞬时流量、累 计流量） 压 力：1.6Mpa 防护等级：IP65 连接方式：法兰连接 衬里材质：四氟衬里 电极材质：钽电极 | 台 | 1 | [6 empty] | 3400
报价日期： |  | 2026-03-21
1、技术参数、相关质量要求：满足规格型号、技术参数中的各项指标要求,报价含税含运费。
2、质量保证期限（年/月）：
3、供货周期（天）： **天 (需包含物流/备货周期)
4、税率： 13%
5、付款方式： 自行填写
6、是否采用我方合同模版：是
7、供货地址：宁夏中宁县石空工业园区
备注：报价需含税含运费到厂，报价单盖章有效
报价单位： 法定代表人姓名：
报价联系人姓名： 联系电话：
询价单位：天元锰业集团
地 址：宁夏中宁县石空工业园区 传 真：0955-5685589、5636431
发件人： 陈东 电 话：17595055559
诚挚邀请您，关注《天元锰业招标采购平台》公众号 及时了解天元锰业集团最新的招投标动态，并获取项目信息 | [10 empty] | =DISPIMG("ID_87063340439642AFBE9A195939E144FF",1)