## 设备+材料清单
宁夏万宁新材料科技有限公司-辅助用房项目-设备材料清单
序号 | 设备类型 | 规格型号 | 单位 | 数量 | 备注
一、主要设备
1 | 室外机 | 850 | 台 | 2
2 | 室外机 | 252 | 台 | 1
3 | 四面出风嵌入式室内机 | 80 | 台 | 20
4 | 全热新风处理机 | 2000m³/h风量 | 台 | 1
5 | 线控器 |  | 台 | 21
二、辅助设备、主材及安装工程
1 | 冷媒铜管 | Φ9.5 | 米 | 148
2 | 冷媒铜管 | Φ12.7 | 米 | 22
3 | 冷媒铜管 | Φ15.9 | 米 | 80
4 | 冷媒铜管 | Φ19.1 | 米 | 43
5 | 冷媒铜管 | Φ22.2 | 米 | 43
6 | 冷媒铜管 | Φ28.6 | 米 | 37
7 | 冷媒铜管 | Φ31.8 | 米 | 32
8 | 分歧管 | 各规格 | 个 | 18
9 | 保温 | 橡塑保温 | m | 405
10 | 冷凝水管（含保温） | DN25 | m | 165
11 | 铜管直接头/弯头 |  | 项 | 1
12 | 信号线/屏蔽线、内外机连接线 | RVVP-2*0.75mm2 | 米 | 240
13 | 固定吊架 |  | 个 | 400
14 | 镀锌钢板风管 |  | ㎡ | 43.32
15 | 风管保温 |  | ㎡ | 43.32
16 | 风管软接 | 630*320 | 个 | 2
17 | 送风口 | 500*500 | 个 | 1
18 | 防雨百叶风口 | 630*320 | 个 | 1
19 | 电动对开多页调节阀 | 630*320 | 个 | 1
20 | 冲注制冷剂 | R410a | kg | 30
21 | 内膨胀螺丝、丝杆 |  | 套 | 84
22 | 氧气、氮气 |  | 瓶 | 2
23 | 焊条等辅材 |  | 项 | 1
24 | 室外机钢支架、减震垫 | 槽钢 | 项 | 1