## Sheet1
公告编码：DQ-JXH-260327-191
询 价 单 报价截止日期： 2026/04/03
各报价单位请将报价单填写完整并盖章，确认无误后发至邮箱：gongyingyibu@tianyuanmengye.com
采购物资信息（供应商请勿修改或填写） | [5 empty] | 以下内容请供应商填写
序号 | 名 称 | 规格 | 技术参数 | 单位 | 数量 | 单价 | 开票名称 | 开票规格 | 品牌 | 报价配置 | 备注 (技术参数等)
1 | 升降作业平台 | GTJZ06 | 1、型号：GTJZ06； 2、最大工作高度(mm)：6m 3、外形尺寸：1.51*0.85米 4、安全工作载荷：230KG | 台 | 1
2 | 车载吊机 | 2T | 纯铜电机.12V-24V | 台 | 2
3 | 悬臂吊 | / | 额定载荷：500kg 回转半径：4米 旋转角度：360°起升高度：3.5米 工作级别：A3 控制与电源：手柄遥控 电源为三相380V/50Hz工业电 | 台 | 1
4 | 剪叉式升降工作平台 |  | 载重：500Kg；起升高度：10米以上；电压：220v/380V；备注：配电源线50米、可远程遥控，加厚加宽橡胶轮，可折叠护栏 | 台 | 1
5 | 剪叉式升降工作平台 | XG1614HA-Li | 安全工作载荷320KG;最大工作高度15.75m；最大工作人数2人；做大平台高度13.75m；整机长度2839mm；整机宽度1310mm;整机高度2100mm；工作平台尺寸2640*1110mm;起升电机24V/4.5Kw;蓄电池4X12V/260Ah；充电器24V/36A；轮胎Φ381X127mm；整机重量3660Kg | 台 | 1
报价日期： |  | 2026-03-30
1、技术参数、相关质量要求：（采购员自行填写）
2、质量保证期限（年/月）：
3、供货周期（天）： **天 (需包含物流/备货周期)
4、税率： 13%
5、付款方式： 自行填写
6、是否采用我方合同模版：是
7、供货地址：宁夏中宁县石空工业园区
备注：报价需含税含运费到厂，报价单盖章有效
报价单位： 法定代表人姓名：
报价联系人姓名： 联系电话：
询价单位：天元锰业集团
地 址：宁夏中宁县石空工业园区 传 真：0955-5685589、5636431
发件人：冀小红 电 话：18695516822
诚挚邀请您，关注《天元锰业招标采购平台》公众号 及时了解天元锰业集团最新的招投标动态，并获取项目信息 | [10 empty] | =DISPIMG("ID_87063340439642AFBE9A195939E144FF",1)