## Sheet1
公告编码：NM-LWZ-260411-012
询 价 单 报价截止日期： 2026/04/17
各报价单位请将报价单填写完整并盖章，确认无误后发至邮箱：gongyingyibu@tianyuanmengye.com
采购物资信息（供应商请勿修改或填写） | [5 empty] | 以下内容请供应商填写
序号 | 名 称 | 规格 | 技术参数 | 单位 | 数量 | 单价 | 开票名称 | 开票规格 | 品牌 | 报价配置 | 备注 (技术参数等)
1 | 5匹空调 | / | 1、制冷量：12000W； 2、制热量：12500W+3500W（加热管）； 3、额定电压：380V； 4、额定频率：50HZ； 5、制冷/热输入功率：3850W/3800W； 6.、制冷/热输入电流：5.8A/5.8A； 7、电辅热输入功率：3500W（加热管）； 8.、最大输入功率：9000W； 9、最大输入电流：13.7A； 10、能源消耗效率（EER）：3.12； 11、循环风量：1750m3/h； 12、配6米铜管。 13、配带主机支架 | 台 | 1
2 | 空调 | 3匹立式空调（格力） | 1、制冷量：7200W； 2、制热量：7800W+2100W（PTC）； 3、额定电压：220V； 4、额定频率：50HZ； 5、制冷/热输入功率：2320W/2350W； 6.、制冷/热输入电流：10.5A/10.7A； 7、电辅热输入功率：2100W（PTC）； 8.、最大输入功率：5500W； 9、最大输入电流：25.0A； 10、能源消耗效率（EER）：3.10； 11、循环风量：1200m3/h。 12、配3米铜管1根、7米铜管1根、6米铜管2根(主机放楼顶带两根套管，防水泥），配带2主机支架 | 台 | 4
3 | 空调 | KFRd-120LW/5YAF82 | 1、制冷量（KW）：12.15(1.8-13.3)； 2、制冷功率（KW）：4.7（0.5-6）； 3、制热量（KW）：13.85(1.8-18)； 4、制热功率（KW）：4.2（0.5-5）； 5、内机尺寸（mm）:600*350*1880 ； 6、外机尺寸（mm）:950*370*815； 7、配管口径气管（mm）:Φ15.88； 8、配管口径液管（mm）:Φ9.52； 9、需中标厂家派专人现场测量核对尺寸，包安装，要求试运正常。 | 台 | 3
4 | 空调 | RFLDC280DXSAYC（G) | 1、电压380V 2、匹数：10匹 3、变频/定频：变频 4、产品类型：商用柜机 5、制冷量：28000瓦 6、制冷功率：10500瓦 7、循环风量：4500立方米 8、制热量：28100瓦 9、制热功率：8700瓦 10、电辅加热功率：5000瓦 11、需中标厂家派专人现场测量核对尺寸，包安装，要求试运正常。铜管：粗40米，细40米，通讯线40米，电源线55米。 | 台 | 9
5 | 空调 | RF12WQ/NhB-N3JY01 | 1、电压：380V，频率50Hz 2、制冷量 12150W 3、制冷功率 5100W 4、制热量 13900W 5、制热功率 4650W 6、循环风量 1860m3/h 7、室外机噪音 60dB 8、需中标厂家派专人现场测量核对尺寸，包安装，拆旧装新，要求试运正常。高处作业，铜管：粗7米，细7米，内机、外机连接线7米。(室外机放置到1楼楼门上，供应商负责） | 台 | 1
6 | 空调 | KFR-51LW/N8KS1-1P | 1、品牌：美的（Midea） 2、变频/定频：变频 3、类型：立柜式 4、能效等级:一级能效 5、净化类型:除菌 6、冷暖类型:冷暖 7、功能:电辅加热，自清洁，独立除湿 8、制冷剂 :R32 9、电源插头规格:32A 10、匹数：大2匹 11、型号：KFR-51LW/N8KS1-1P 12、适用面积：23-34㎡ 13、电压/频率：220V/50Hz 14、外机尺寸:宽765mm;高555mm;深303mm 15、外机净重:29kg 16、制冷功率:1300W 17、循环风量 :1400m3/h 18、扫风方式 :上下/左右扫风 19、制热量 :7310W 20、内机机身尺寸：宽380mm;高1802mm;深392mm 21、内机净重：27kg 22、能效比：4.8 23、制冷量 ：5130W 24、制热功率:1930W 25、需中标厂家派专人现场测量核对尺寸，包安装，拆旧装新，要求试运正常。 | 台 | 1
7 | 立式空调 | KFRd-120LW/5YTF82T； | 1、制冷量（KW）：12.15(1.8-13.3) 2、制冷功率（KW）：4.7（0.5-6） 3、制热量（KW）：13.85(1.8-18) 4、制热功率（KW）：4.2（0.5-5） 5、内机尺寸（mm）:600*350*1880 6、外机尺寸（mm）:950*370*815 7、配管口径气管（mm）:Φ15.88 8、配管口径液管（mm）:Φ9.527 9、厂家到厂安装 | 台 | 3
8 | 挂式空调 | KFR-35GW/E1-1 | 1、制冷量（W）：3510(150-5350) 2、制冷功率（W）：840（80-1780） 3、APF:5.34 4、制热功率（W）：1260（80-2150） 5、制热量（W）：5110（150-7000） 6、电热功率（W）：1050 7、机器尺寸（mm）：内机：910*210*316 外机：820*325*550 8、厂家到厂安装，带空调支架2付 | 台 | 2
9 | 壁挂式空调 |  | 1、1.5P 2、厂家到厂安装，铜管、电源线等其他辅材由厂家负责。国产一线。 | 台 | 2
10 | 空调 | 整机规格型号：KFR-120LW/(12568S)NhAc-3；室内机：KFR-120L(12568S)NhAc-3；室外机：KFR-120W/NhSP01-3 | 1、制冷量：12000W； 2、制热量12500W+3500W（PTC） 3、制冷/热输入功率：3930W/3800W； 4、制冷/热输入电流：6.0A/5.8A； 5、额定电压：380V 3N； 6、额定频率：50Hz 7、循环风量：1750m³/h 8、厂家到厂安装，铜管、电源线等其他辅材由厂家负责。 铜管：粗3.5米一根，10米一根，发电室11.5米一根， 铜管：细：3.5米一根，10米一根，发电室11.5米一根 | 台 | 3
11 | 立式空调 | KFRd-120LW/5YTF82T； | 1、制冷量（KW）：12.15(1.8-13.3)， 2、制冷功率（KW）：4.7（0.5-6）， 3、制热量（KW）：13.85(1.8-18)， 4、制热功率（KW）：4.2（0.5-5）， 5、内机尺寸（mm）:600*350*1880 外机尺寸（mm）:950*370*815， 6、配管口径气管（mm）:Φ15.88 配管口径液管（mm）:Φ9.52 7、厂家到厂安装 | 台 | 2
报价日期： |  | 2026-04-13
1、技术参数、相关质量要求：见技术参数和规格
2、质量保证期限（年/月）：
3、供货周期（天）： **天 (需包含物流/备货周期)
4、税率： 13%
5、付款方式： 自行填写
6、是否采用我方合同模版：是
7、供货地址：宁夏中宁县石空工业园区
备注：报价需含税含运费到厂，报价单盖章有效
报价单位： 法定代表人姓名：
报价联系人姓名： 联系电话：
询价单位：天元锰业集团
地 址：宁夏中宁县石空工业园区 传 真：0955-5685589、5636431
发件人： 刘文朝 电 话：19909569303
诚挚邀请您，关注《天元锰业招标采购平台》公众号 及时了解天元锰业集团最新的招投标动态，并获取项目信息 | [10 empty] | =DISPIMG("ID_87063340439642AFBE9A195939E144FF",1)