## Sheet1
公告编码：DQ-JXH-260422-038
询 价 单 报价截止日期： 2026/04/26
各报价单位请将报价单填写完整并盖章，确认无误后发至邮箱：gongyingyibu@tianyuanmengye.com
采购物资信息（供应商请勿修改或填写） | [5 empty] | 以下内容请供应商填写
序号 | 名 称 | 规格 | 技术参数 | 单位 | 数量 | 单价 | 开票名称 | 开票规格 | 品牌 | 报价配置 | 备注 (技术参数等)
1 | 蓄电池供电电动过跨平车 | 25吨 (200 kN) | 1.额定载重量：25吨 (200 kN) 2.供电方式：低压直流供电，蓄电池供电 (KPX系列) 3.蓄电池组：24组牵引蓄电池，总电压48V，标称容量不小于300Ah。 4.充电装置：配高频智能充电机，具备过充、过放保护及充满自动断电功能。充电时间≤8小时，单次充满电续航力不小于5公里。充电机防护等级不低于IP54。 5.运行速度：10～25 m/min，变频调速。满载速度 ≤ 20 m/min，满足平稳启停、精准对位要求。 6.运行轨距：2000 mm 7.台面尺寸：3200 mm × 3200 mm 8.控制方式：有线手柄 + 无线遥控双模式操作。无线遥控器须防水防尘，操作半径≥50米。控制电压为安全电压。 9.安全防护等级：IP54(整车)，电气控制箱不低于IP55。 10.车架结构：采用Q235-B或更优材质钢板整体焊接成型，箱型梁结构，具有足够的强度和刚度，符合静载、动载试验要求。 11.车轮及轴承：采用铸钢或锻造车轮，踏面淬火。配备重型负载轴承，保证高负载、低速下的稳定运行和长寿命。 12.制动系统：配备电磁失电制动器，失电时自动抱死，确保运行及驻车安全。满载在平直轨道上制动距离不大于1米。 13.车轮绝缘：车轮与车体之间设置可靠绝缘，防止轨道电流干扰。 | 台 | 1
2 | 电动液压旋转平台 | 25t | 1.额定承重：25t(承受载荷为过跨平车自重+最大负载) 2.台面尺寸：有效承载面≥2500 mm × 2000 mm 3.旋转直径：≤2800 mm 4.旋转速度：0.5 – 2 rpm (可调) 5.旋转角度：0°-360°连续可调 6.定位精度：旋转到位后，通过机械锁紧装置（如插销）或液压锁紧，定位精度误差≤±2.5mm。 7.驱动方式：优先采用电机+液压驱动，由电动机驱动液压泵站，带动液压马达或油缸推动旋转轴承传动。应确保低速大扭矩，启停平稳无冲击。 8.控制方式：点动、联动控制。可选配遥控。 9.台面结构：钢板焊接，铺设6-10mm厚花纹钢防滑板或铺设专用防滑橡胶板。 10.安全装置：须配备机械式安全插销（锁紧在固定基座上）；旋转过程中应有声光报警；台面边缘需加装不低于100mm的防护栏；配备紧急停止按钮。 | 台 | 1
报价日期： |  | 2026-04-22
1、技术参数、相关质量要求：（采购员自行填写）
2、质量保证期限（年/月）：
3、供货周期（天）： **工作日 (需包含物流/备货周期)
4、税率： 13%
5、付款方式： 自行填写
6、是否采用我方合同模版：是
7、供货地址：宁夏中宁县石空工业园区
备注：报价需含税含运费到厂，报价单盖章有效
报价单位： 法定代表人姓名：
报价联系人姓名： 联系电话：
询价单位：天元锰业集团
地 址：宁夏中宁县石空工业园区 传 真：0955-5685589、5636431
发件人： 冀小红 电 话：18695516822
诚挚邀请您，关注《天元锰业招标采购平台》公众号 及时了解天元锰业集团最新的招投标动态，并获取项目信息 | [10 empty] | =DISPIMG("ID_87063340439642AFBE9A195939E144FF",1)