## camscanner_ocr
600型铜米机参数
序号 | 型号 | 600型
1 | 总功率 | 43（kw）
2 | 总重量 | 3200kg
3 | 处理量 | 300~400（kg/h）
4 | 粉碎机功率 | 30（kw）
5 | 粉碎机箱体厚度 | 20mm
6 | 粉碎机刀片 | 14 片
7 | 除尘器功率 | 3（kw）+1.5（kw）
8 | 除尘器袋数 | 15 袋
9 | 气流分选筛功率 | 3（kw）
10 | 气流分选筛频率 | 可调节
11 | 鼓风机功率 | 3kw
12 | 鼓风机风量 | 可调节
13 | 铜端振动筛功率 | 0.18kw
14 | 塑料端振动筛功率 | 0.18kw
15 | 上料输送机功率 | 1.5（kw）
16 | 控制柜 | 全自动控制柜